## dataset
TAG | r_trans | series | grooves | driver_od_in | driver_bushing | driver_shaft_mm | driven_od_in | driven_weight_lb | driven_bushing | driven_shaft_mm | H0_m | K_m_s2 | R2_H | eta_a | eta_b | eta_c | rho_kgm3 | n_ref_rpm | Q_min_m3h | Q_max_m3h | T_pump_Q_n_formula | pumpmodel | motorpower_kw | poles | t_nom_nm | motor_j_kgm2 | impeller_d_mm | impeller_mass_kg | impeller_j_kgm2 | motor_n_min_rpm | motor_n_max_rpm | pump_n_min_rpm | pump_n_max_rpm | driverpulley_weight_Kg | driverpulley_j_kgm2 | driverbushing_j_kgm2 | drivenpulley_j_Kgm2 | drivenbushing_j_Kgm2 | centerdistance_mm
4210-PU-003 | 3,15 | 5V | 5 | 7,5 | SF | 60 | 23,6 | 99 | M | 100 | 4.2123 | 195.4551 | 0.99938 | 0.43239 | 3.2203 | -8.1105 | 1241 | 403.8333 | 400 | 657 | T_pump(Q[n m3/s], n_bomba[rpm]) = rho*g*Q*(H0 + K*Q^2) / ( (eta_a + eta_b*Q + eta_c*Q^2) * (2*pi*n/60) ) | MM350 | 37 | 4 | 240 | 0,5177 | 600 | 228,7 | 9,06 | 738 | 1475 | 234 | 468 | 7.9545 | 0,05 | 0.005 | 2.4526 | 0.24526 | 959
4220-PU-010 | 2,78 | 8V | 8 | 16 | J | 80 | 44,5 | 760 | P | 140 | 15.5589 | 22.0952 | 0.99879 | 0.18799 | 3.8155 | -5.8098 | 1388 | 342.1667 | 115.5 | 1715 | T_pump(Q[n m3/s], n_bomba[rpm]) = rho*g*Q*(H0 + K*Q^2) / ( (eta_a + eta_b*Q + eta_c*Q^2) * (2*pi*n/60) ) | MDM350E | 200 | 6 | 1929 | 11 | 1000 | 816,2 | 114 | 495 | 990 | 177 | 355 | 66.3636 | 1,70 | 0.17 | 62.3683 | 6.2368 | 990
4230-PU-011 | 2,54 | 8V | 10 | 14 | J | 80 | 35,5 | 625 | P | 100 | 16.9901 | 51.2872 | 0.99985 | 0.10187 | 4.429 | -7.0368 | 1122 | 527.5 | 132.2 | 1386.2 | T_pump(Q[n m3/s], n_bomba[rpm]) = rho*g*Q*(H0 + K*Q^2) / ( (eta_a + eta_b*Q + eta_c*Q^2) * (2*pi*n/60) ) | MM400 | 200 | 4 | 1282 | 4,43 | 750 | 268,6 | 21,06 | 745 | 1490 | 293 | 587 | 75 | 1,46 | 0.146 | 33.0805 | 3.308 | 1295
4230-PU-015 | 3,44 | 5V | 6 | 10,9 | E | 75 | 37,5 | 237 | J | 100 | 3.8909 | 227.8225 | 0.99977 | 0.33618 | 3.8415 | -9.3544 | 1161.5 | 348.1667 | 300.24 | 786 | T_pump(Q[n m3/s], n_bomba[rpm]) = rho*g*Q*(H0 + K*Q^2) / ( (eta_a + eta_b*Q + eta_c*Q^2) * (2*pi*n/60) ) | MM400 | 75 | 4 | 482 | 1,64 | 750 | 268,6 | 21,06 | 743 | 1485 | 215 | 431 | 17.2727 | 0,21 | 0.021 | 15.5921 | 1.5592 | 1037
4230-PU-022 | 3,44 | 5V | 6 | 10,9 | E | 80 | 37,5 | 237 | J | 100 | 10.0926 | 29.2182 | 0.99985 | 0.11625 | 4.3722 | -6.7666 | 1050 | 402.5 | 98.7 | 1419 | T_pump(Q[n m3/s], n_bomba[rpm]) = rho*g*Q*(H0 + K*Q^2) / ( (eta_a + eta_b*Q + eta_c*Q^2) * (2*pi*n/60) ) | MR350 | 90 | 4 | 577 | 2,57 | 750 | 128,1 | 8,8 | 745 | 1489 | 216 | 432 | 17.2727 | 0,21 | 0.021 | 15.5921 | 1.5592 | 1010
4230-PU-031 | 2,34 | 5V | 8 | 16 | F | 80 | 37,5 | 322 | M | 100 | 7.9062 | 73.1728 | 0.9999 | 0.19212 | 5.805 | -13.4767 | 1124 | 545.5 | 65.4 | 1139 | T_pump(Q[n m3/s], n_bomba[rpm]) = rho*g*Q*(H0 + K*Q^2) / ( (eta_a + eta_b*Q + eta_c*Q^2) * (2*pi*n/60) ) | MM350 | 110 | 4 | 706 | 2,57 | 600 | 228,7 | 9,06 | 745 | 1489 | 317 | 635 | 34.5455 | 0,90 | 0.09 | 19.0898 | 1.909 | 1188